## Plan1 (hidden)
Progresso e Habitação de São Carlos S/A RUA: SÃO JOAQUIM N° 958 CENTRO TEL 3373-7600 CEP 13560-300 - CNPJ 55.428.072/0001-26
sinapi | PLANILHA ORÇAMENTARIA PRAÇA JARDIM PAULISTANO
| itens | SERVIÇO | Unid. | Valor unit. | Quantidade | Total
| 1 | Calçamento | VT |  |  | 12869.73
73892/001 | 1.1 | EXECUÇÃO DE CALÇADA EM CONCRETO NÃO ESTRUTURAL | M2 | 27.18 | 473.5 | 12869.73
| 2 | Acessibilidade | VT |  |  | 4258.5
CPOS | 2.2 | RAMPA DE ACESSIBILIDADE | UNID | 709.75 | 6 | 4258.5
| 3 | Paisagismo | VT |  |  | 365.19
PROHAB | 3.1 | BANCO DE CONCRETO TIPO k | UNID | 300 | 3 | 303
PROHAB | 3.2 | PISO DESENHADO | M² | 20 | 5 | 25
6127 | 3.3 | AJUDANTE DE PEDREIRO (assentamento dos bancos) | H | 10.08 | 8 | 18.08
4750 | 3.4 | PEDREIRO (assentamento dos bancos) | H | 11.11 | 8 | 19.11
| 4 | Iluminação | VT |  |  | 7852.65
73769/001 | 4.1 | POSTE ACO CONICO CONTINUO CURVO SIMPLES SEM BASE C/JANELA 9M (INSPECAO) - FORNECIMENTO E INSTALACAO | UNID | 931.13 | 1 | 931.13
CPOS | 4.2 | LUMINÁRIA DE DUAS PÉTALAS COM ALOJAMENTO PARA REATOR | UNID | 290.7 | 1 | 290.7
73831/003 | 4.3 | LAMPADA DE VAPOR DE MERCURIO DE 400W/250V - FORNECIMENTO E INSTALACAO | UNID | 25.71 | 2 | 51.42
72281 | 4.4 | REATOR PARA LÂMPADA VAPOR DE MERCÚRIO USO EXTERNO 220V/400W | UNID | 72.6 | 2 | 145.2
74172/001 | 4.5 | FIO ISOLADO PVC 750V 10 MM2, (AZUL) FORNECIMENTO E INSTALACAO | M | 6.54 | 100 | 654
74172/001 | 4.6 | FIO ISOLADO PVC 750V 10 MM2, ( PRETO) FORNECIMENTO E INSTALACAO | M | 6.54 | 100 | 654
9815 | 4.7 | TUBO DE POLIETILENO DE ALTA DENSIDADE, PEAD, 32 MM | M | 3.68 | 80 | 294.4
MERCADO | 4.8 | FOTOCELULA PARA ILLUMINAÇÃO DE 400W | UNID | 92 | 1 | 92
MERCADO | 4.9 | CABEÇOTE DE ALUMÍNIO P/ ENTRADA DE ENERGIA | UNID | 65 | 1 | 65
74052/005 | 4.10 | QUADRO DE MEDICAO GERAL | UNID | 790.42 | 1 | 790.42
3379 | 4.11 | HASTE DE ATERRAMENTO, DN 5/8 X 3000MM | UNID | 23.03 | 1 | 23.03
74166/001 | 4.12 | CAIXA DE INSPEÇÃO EM CONCRETO PRÉ-MOLDADO DN 60MM COM TAMPA H= 60CM FORNECIMENTO E INSTALACAO | UNID | 135.88 | 1 | 135.88
1574 | 4.13 | TERMINAL A COMPRESSAO EM COBRE ESTANHADO P/ CABO 10MM2 | UNID | 0.8 | 4 | 3.2
MERCADO | 4.14 | ELETRODUTO PVC 2" | M | 8.4 | 6 | 50.4
11856 | 4.15 | CONECTOR PARAFUSO FENDIDO (SPLIT-BOLT) PARA CABO DE 10 MM2 | UN | 1.99 | 2 | 3.98
6430 | 4.16 | ESCAVACAO MANUAL P/ ELETRODUTO | M³ | 27.93 | 12 | 335.16
6113 | 4.17 | AJUDANTE DE ELETRICISTA | H | 10.19 | 8 | 81.52
2439 | 4.18 | ELETRICISTA | H | 20.72 | 8 | 165.76
CPOS | 4.19 | ART DO ENGENHEIRO RESPONSÁVEL, E SOLICITAÇÃO DE INSTALAÇÃO ELÉTRICA JUNTO A CONCESSIONÁRIA LOCAL (CPFL) | UNID | 3085.45 | 1 | 3085.45
| 5 | Final de obras | VT |  |  | 680
73903/001 | 5.1 | LIMPEZA SUPERFICIAL DA CAMADA VEGETAL EM JAZIDA | M2 | 0.46 | 200 | 92
9537 | 5.2 | LIMPEZA FINAL DA OBRA | M2 | 1.47 | 400 | 588
|  | Total |  |  |  | 26026.07
|  | BDI 25% |  |  |  | 6506.5175
|  | TOTAL + BDI 25% |  |  |  | 32532.5875

## ORGANIZADO
Progresso e Habitação de São Carlos S/A PROHAB SÃO CARLOS RUA: SÃO JOAQUIM N° 958 CENTRO TEL 3373-7600 CEP 13560-300 - CNPJ 55.428.072/0001-26
OBRA: | CENTRO DE CONVIVÊNCIA REFERENCIADO AO CRAS SANTA FELÍCIA |  | UNID. RESPONSÁVEL: |  | DIVISÃO DE PROJETOS - PROHAB
LOCAL: | BAIRRO JOCKEY CLUBE |  | DATA: |  | 2017-08-16
REFERENCIA: | 281/2017 |  | PRAZO DE EXECUÇÃO: |  | 3 MESES
BASE DO ORÇAMENTO: | SINAPI - JULHO2017; CPOS - 169; SIURB - JANEIRO/2017 |  | VALOR PREVISTO: |  | 156164.9996
| itens | ESCOPO | Unid. | Valor unit. | Quantidade | Total
| 1 | REFORMA DE EDIFICAÇÃO EXISTENTE |  |  |  | 21613.0809
| 1.1 | ELÉTRICA |  |  |  | 2258.7009
SINAPI - 34709 | 1.1.1 | DISJUNTOR MONOPOLAR 15A TIPO QUICK-LAG | UNID | 62.79 | 2 | 125.58
SINAPI - 938 | 1.1.2 | FIO DE COBRE ELETROLÍTICO 750V - 1,5MM2 - AZUL CLARO | M | 0.55 | 20 | 11
SINAPI - 938 | 1.1.3 | FIO DE COBRE ELETROLÍTICO 750V - 1,5MM2 - PRETO | M | 0.55 | 20 | 11
SINAPI - 939 | 1.1.4 | FIO DE COBRE ELETROLÍTICO 750V - 2,5MM2 - AZUL CLARO | M | 0.88 | 20 | 17.6
SINAPI - 939 | 1.1.5 | FIO DE COBRE ELETROLÍTICO 750V - 2,5MM2 - PRETO | M | 0.88 | 20 | 17.6
SINAPI - 944 | 1.1.6 | FIO DE COBRE ELETROLÍTICO 750V - 4,0MM2 - VERDE | M | 1.5 | 20 | 30
SINAPI - 2674 | 1.1.7 | ELETRODUTO PVC FLEXÍVEL - 3/4" - AMARELO | M | 1.94 | 20 | 38.8
SINAPI - 38114 | 1.1.8 | CONJUNTO CX. 4X2 DE 1 INTERRUPTOR SIMPLES, 10A-250V, COM PLACA TERMOPLÁSTICA E PARAFUSOS | UNID | 15.5 | 4 | 62
SINAPI - 38101 | 1.1.9 | CONJUNTO CX. 4X2 DE 1 TOMADA 2 PÓLOS + TERRA, 15A-125/250V, COM PLACA TERMOPLÁSTICA E PARAFUSOS | UNID | 6.81 | 4 | 27.24
SINAPI - 39387 | 1.1.10 | LÂMPADA LED TUBULAR BIVOLT | UNID | 55.43 | 6 | 332.58
SINAPI - 38784 | 1.1.11 | LUMINÁRIA DE SOBREPOR PARA DUAS LÂMPADAS, CONFORME PADRÃO EXISTENTE | H | 29.53 | 29.53 | 872.0209
SINAPI - 88264 | 1.1.12 | ELETRICISTA COM ENCARGOS COMPLEMENTARES - 1 | H | 24.77 | 16 | 396.32
SINAPI - 88247 | 1.1.13 | AUXILIAR DE ELETRICISTA COM ENCARGOS COMPLEMENTARES - 1 | H | 19.81 | 16 | 316.96
| 1.2 | HIDRÁULICA |  |  |  | 3546.55
SINAPI - 36794 | 1.2.1 | LAVATÓRIO LOUÇA BRANCA | UNID | 129.83 | 2 | 259.66
SINAPI - 13984 | 1.2.2 | TORNEIRA CROMADA CURTA SEM BICO PARA USO GERAL | UNID | 28.39 | 4 | 113.56
SINAPI - 10422 | 1.2.3 | BACIA SANITÁRIA COM CAIXA ACOPLADA DE LOUÇA BRANCA | UNID | 336.91 | 2 | 673.82
SINAPI - 6148 | 1.2.4 | SIFÃO PLÁSTICO FLEXIVEL SAIDA VERTICAL PARA COLUNA LAVATÓRIO 1 X 1 1/2 | UNID | 8.68 | 4 | 34.72
SIURB -10-02-12 | 1.2.5 | CAIXA D´AGUA DE POLIETILENO - 500L | UNID | 715.67 | 1 | 715.67
SINAPI - 89402 | 1.2.6 | TUBO DE PVC RÍGIDO MARROM - 25 MM | M | 8.02 | 40 | 320.8
SINAPI - 89362 | 1.2.7 | JOELHO 90º SOLDÁVEL - PVC MARROM - 25MM | UNID | 7.85 | 8 | 62.8
SINAPI - 89395 | 1.2.8 | "TÊ" SOLDÁVEL PVC MARROM - 25MM | UNID | 10.78 | 4 | 43.12
SINAPI - 89809 | 1.2.9 | JOELHO 90º - 100MM - P/ ESGOTO | UNID | 13.26 | 8 | 106.08
SINAPI - 89857 | 1.2.10 | LUVA ESGOTO 100 MM | UNID | 18.94 | 4 | 75.76
SINAPI - 90694 | 1.2.11 | TUBO ESGOTO PVC 100MM | M | 19.58 | 40 | 783.2
SINAPI - 88248 | 1.2.12 | AUXILIAR DE ENCANADOR COM ENCARGOS COMPLEMENTARES | H | 19.85 | 8 | 158.8
SINAPI - 88267 | 1.2.13 | ENCANADOR COM ENCARGOS COMPLEMENTARES - 2 | H | 24.82 | 8 | 198.56
| 1.3 | PINTURA INTERNA E EXTERNA DA EDIFICAÇÃO |  |  |  | 9650.4
SINAPI - 3767 | 1.3.1 | LIXA EM FOLHA PARA PAREDE | UNID | 0.57 | 20 | 11.4
SINAPI - 88489 | 1.3.2 | PINTURA COM TINTA LÁTEX - DUAS DEMÃOS | M2 | 10.42 | 690 | 7189.8
SINAPI - 88316 | 1.3.3 | SERVENTE COM ENCARGOS COMPLEMENTARES | H | 19.11 | 80 | 1528.8
SINAPI - 88310 | 1.3.4 | PINTOR COM ENCARGOS COMPLEMENTARES | H | 23.01 | 40 | 920.4
| 1.4 | SERVIÇOS COMPLEMENTARES |  |  |  | 6157.43
SINAPI - 10505 | 1.4.1 | PAINEL DE VIDRO TEMPERADO - INCOLOR | M2 | 159.02 | 5 | 795.1
SINAPI - 3080 | 1.4.2 | FECHADURA DE EMBUTIR | UNID | 52.95 | 5 | 264.75
SINAPI - 40555 | 1.4.3 | GUARNIÇÃO DE ACABAMENTO PARA ESQUADRIA DE ALUMÍNIO ANODIZADO | M | 24.23 | 50 | 1211.5
SINAPI - 90850 | 1.4.4 | PORTA DE MADEIRA 90X210 ESPESSURA DE 3,5CM | UNID | 689.44 | 2 | 1378.88
SINAPI - 601 | 1.4.5 | SUBSTITUIÇÃO DE JANELA DANIFICADA | M2 | 490.2 | 2 | 980.4
SINAPI - 88251 | 1.4.6 | AUXILIAR DE SERRALHEIRO COM ENCARGOS COMPLEMENTARES | H | 17.08 | 40 | 683.2
SINAPI - 88315 | 1.4.7 | SERRALHEIRO COM ENCARGOS COMPLEMENTARES | H | 21.09 | 40 | 843.6
| 2 | GRADIL DE FECHAMENTO EXTERNO |  |  |  | 42375.7
CPOS - 34.05.360 | 2.1 | GRADIL TELA ELETROSOLDADO GALVANIZADO | M2 | 115.81 | 346 | 40070.26
SINAPI - 34493 | 2.2 | CONCRETO USINADO BOMBEÁVEL, CLASSE C25, OU SUPERIOR | M3 | 237.43 | 2 | 474.86
SINAPI - 74157/004 | 2.3 | LANÇAMENTO/APLICAÇÃO MANUAL DE CONCRETO EM FUNDAÇÕES | M3 | 122.89 | 2 | 245.78
SINAPI - 88309 | 2.4 | PEDREIRO COM ENCARGOS COMPLEMENTARES (REINSTALAÇÃO DE GRADIL) | H | 22.2 | 40 | 888
SINAPI - 88242 | 2.5 | AJUDANTE DE PEDREIRO COM ENCARGOS COMPLEMENTARES (REINSTALAÇÃO DE GRADIL) | H | 17.42 | 40 | 696.8
| 3 | CALÇAMENTO |  |  |  | 15646.69
SINAPI - 73948/016 | 3.1 | PREPARO DO SOLO COM RASPAGEM DE VEGETAÇÃO | M2 | 4.77 | 305 | 1454.85
SINAPI - 74005/001 | 3.2 | COMPACTAÇÃO MECÂNICA DO SOLO | M3 | 5.43 | 61 | 331.23
SINAPI - 4721 | 3.3 | PEDRA BRITADA Nº1 P/ LASTRO BASE DO PISO DE CONCRETO | M3 | 48.28 | 5 | 241.4
SINAPI - 5811 | 3.4 | CAMINHÃO BASCULANTE P/ TRANSPORTE DE BRITA E AREIA | H | 139.32 | 4 | 557.28
SINAPI - 94991 | 3.5 | EXECUÇÃO DE PASSEIO EM CONCRETO (INCLUINDO JUNTA DE DILATAÇÃO) - E = 6CM | M3 | 398.32 | 6 | 2389.92
SINAPI - 366 | 3.6 | AREIA PARA BASE DO PISO INTERTRAVADO | M3 | 63 | 10.25 | 645.75
SINAPI - 36172 | 3.7 | PISO INTERTRAVADO DE CONCRETO - 16 FACES - 22X11CM - E=6CM - COR NATURAL | M2 | 36.56 | 205 | 7494.8
SINAPI - 36178 | 3.8 | PISO PODOTÁTIL DE CONCRETO - DIRECIONAL E ALERTA - 40X40X2,5CM | UNID | 7.75 | 150 | 1162.5
SINAPI - 88242 | 3.9 | AJUDANTE DE PEDREIRO COM ENCARGOS COMPLEMENTARES (LASTRO DE BRITA, AREIA E PISO PODOTÁTIL) - 2 | H | 17.42 | 48 | 836.16
SINAPI - 88309 | 3.10 | PEDREIRO COM ENCARGOS COMPLEMENTARES (LASTRO DE BRITA, AREIA E PISO PODOTÁTIL) | H | 22.2 | 24 | 532.8
| 4 | ILUMINAÇÃO |  |  |  | 14926.67
CPOS - 41.10.400 | 4.1 | POSTE TELECÔNICO EM AÇO GALVANIZADO A FOGO - H = 3M | UNID | 357.43 | 12 | 4289.16
SINAPI - 83478 | 4.2 | LUMINÁRIA FECHADA PARA ILUMINAÇÃO PUBLICA - LÂMPADA DE 250/500W - FORNECIMENTO E INSTALAÇÃO (EXCLUINDO LÂMPADAS) | UNID | 251.46 | 12 | 3017.52
SINAPI - 3758 | 4.3 | LÂMPADA VAPOR DE SÓDIO OVOIDE - 400W | UNID | 50.15 | 12 | 601.8
SINAPI - 74131/001 | 4.4 | QUADRO DE DISTRIBUICAO DE ENERGIA DE EMBUTIR, EM CHAPA METALICA, PARA 3 DISJUNTORES TERMOMAGNETICOS MONOPOLARES SEM BARRAMENTO FORNECIMENTO E INSTALACAO | UNID | 71.22 | 1 | 71.22
SINAPI - 93666 | 4.5 | DISJUNTOR BIPOLAR TIPO DIN, CORRENTE NOMINAL DE 50A - FORNECIMENTO E INSTALAÇÃO | UNID | 69.12 | 2 | 138.24
SINAPI - 34622 | 4.6 | CABO FLEXIVEL PVC 750 V, 3 CONDUTORES DE 6,0 MM2 | M | 9.01 | 30 | 270.3
SINAPI - 91925 | 4.7 | CABO DE COBRE ISOLAMENTO ANTI-CHAMA 0,6/1KV 6MM2 | M | 2.2 | 510 | 1122
SINAPI - 83446 | 4.8 | CAIXA DE PASSAGEM 30X30X40 COM TAMPA E DRENO BRITA | UNID | 162.72 | 12 | 1952.64
SINAPI - 83399 | 4.9 | RELÉ FOTOELETRÔNICO NA - 220V - FORNECIMENTO E INSTALAÇÃO | UNID | 30.99 | 12 | 371.88
SINAPI - 93009 | 4.10 | ELETRODUTO RÍGIDO ROSCÁVEL, PVC, 2" - FORNECIMENTO E INSTALAÇÃO | M | 13.72 | 170 | 2332.4
SINAPI - 3376 | 4.11 | HASTE DE ATERRAMENTO, DN 3/4" X 3000MM | UNID | 46.23 | 1 | 46.23
SINAPI - 88264 | 4.12 | ELETRICISTA COM ENCARGOS COMPLEMENTARES | H | 24.77 | 16 | 396.32
SINAPI - 88247 | 4.13 | AUXILIAR DE ELETRICISTA COM ENCARGOS COMPLEMENTARES | H | 19.81 | 16 | 316.96
| 5 | PLAYGROUND |  |  |  | 7044.4391
SINAPI - 87505 | 5.1 | ALVENARIA PARA CONSTRUÇÃO DE CAIXA DE AREIA | M2 | 55.79 | 17.0903 | 953.4658
SINAPI - 87894 | 5.2 | CHAPISCO APLICADO EM ALVENARIA | M2 | 5.25 | 34.2 | 179.55
SINAPI - 87529 | 5.3 | MASSA ÚNICA EM ARGAMASSA 1:2:8, APLICADO MANUALMENTE, ESPESSURA DE 20 MM | M2 | 26.73 | 34.2 | 914.166
SINAPI - 5811 | 5.4 | CAMINHÃO BASCULANTE P/ TRANSPORTE DE BRITA E AREIA | H | 139.32 | 4 | 557.28
SINAPI - 366 | 5.5 | AREIA FINA PARA CAIXA DE AREIA | M3 | 63 | 29.0534 | 1830.3673
SIURB - 18-14-48 | 5.6 | BALANÇO DUPLO - MADEIRA TRATADA | UNID | 924.66 | 1 | 924.66
SIURB - 18-14-49 | 5.7 | ESCADA HORIZONTAL - MADEIRA TRATADA | UNID | 1007.91 | 1 | 1007.91
SIURB - 18-14-46 | 5.8 | GANGORRA DUPLA - MADEIRA TRATADA | UNID | 600.6 | 1 | 600.6
SINAPI - 88316 | 5.9 | SERVENTE COM ENCARGOS COMPLEMENTARES (LANÇAMENTO DA AREIA) | H | 19.11 | 4 | 76.44
| 6 | GUARITA |  |  |  | 25983.77
| 6.1 | FUNDAÇÃO TIPO RADIER |  |  |  | 2455.81
SINAPI - 74076/003 | 6.1.1 | FORMA TÁBUA P/ CONCRETO EM FUNDAÇÃO RADIER | M2 | 23.26 | 10 | 232.6
SINAPI - 7155 | 6.1.2 | TELA DE AÇO 15X15, #4,2MM, Q92 | M2 | 8.95 | 29.4 | 263.13
SINAPI - 34493 | 6.1.3 | CONCRETO USINADO BOMBEÁVEL, CLASSE C25, OU SUPERIOR | M3 | 237.43 | 5 | 1187.15
SINAPI - 74157/004 | 6.1.4 | LANÇAMENTO/APLICAÇÃO MANUAL DE CONCRETO EM FUNDAÇÕES | M3 | 122.89 | 5 | 614.45
SINAPI - 88242 | 6.1.5 | AJUDANTE DE PEDREIROS COM ENCARGOS COMPLEMENTARES P/ TELA DE AÇO (2 HOMENS) | H | 17.42 | 4 | 69.68
SINAPI - 88309 | 6.1.6 | PEDREIRO COM ENCARGOS COMPLEMENTARES P/ TELA DE AÇO (1 HOMEM) | H | 22.2 | 4 | 88.8
| 6.2 | ESTRUTURA |  |  |  | 3296.66
SINAPI - 89284 | 6.2.1 | ALVENARIA ESTRUTURAL DE BLOCOS CERÂMICOS 14X19X39 | M2 | 42.5 | 65 | 2762.5
SINAPI - 89996 | 6.2.2 | ARMAÇÃO VERTICAL DE ALVENARIA ESTRUTURAL - D = 10MM | KG | 5.61 | 40 | 224.4
SINAPI - 89993 | 6.2.3 | GRAUTEAMENTO VERTICAL EM ALVENARIA ESTRUTURAL | M3 | 619.52 | 0.5 | 309.76
| 6.3 | ELÉTRICA |  |  |  | 2440.88
SINAPI - 83396 | 6.3.1 | POSTE DE CONCRETO PADRÃO CPFL | UNID | 850.37 | 1 | 850.37
SINAPI - 39764 | 6.3.2 | CAIXA DE EMBUTIR P/ 3 DISJUNTORES MONOFÁSICO | UNID | 36.64 | 1 | 36.64
SINAPI - 91935 | 6.3.3 | CABO DE COBRE FLEXÍVEL - 16MM2 - PRETO | M | 12.45 | 12 | 149.4
SINAPI - 91935 | 6.3.4 | CABO DE COBRE FLEXÍVEL - 16MM2 - AZUL | M | 12.45 | 12 | 149.4
SINAPI - 91935 | 6.3.5 | CABO DE COBRE FLEXÍVEL - 16MM2 - VERDE | M | 12.45 | 12 | 149.4
SINAPI - 34714 | 6.3.6 | DISJUNTOR RESIDUAL | UNID | 75 | 3 | 225
SINAPI - 34709 | 6.3.7 | DISJUNTOR MONOPOLAR 15A TIPO QUICK-LAG | UNID | 62.79 | 3 | 188.37
SINAPI - 938 | 6.3.8 | FIO DE COBRE ELETROLÍTICO 750V - 1,5MM2 - AZUL CLARO | M | 0.55 | 10 | 5.5
SINAPI - 938 | 6.3.9 | FIO DE COBRE ELETROLÍTICO 750V - 1,5MM2 - PRETO | M | 0.55 | 10 | 5.5
SINAPI - 939 | 6.3.10 | FIO DE COBRE ELETROLÍTICO 750V - 2,5MM2 - AZUL CLARO | M | 0.88 | 20 | 17.6
SINAPI - 939 | 6.3.11 | FIO DE COBRE ELETROLÍTICO 750V - 2,5MM2 - PRETO | M | 0.88 | 20 | 17.6
SINAPI - 944 | 6.3.12 | FIO DE COBRE ELETROLÍTICO 750V - 4,0MM2 - VERDE | M | 1.5 | 20 | 30
SINAPI - 2674 | 6.3.13 | ELETRODUTO PVC FLEXÍVEL - 3/4" - AMARELO | M | 1.94 | 40 | 77.6
SINAPI - 38114 | 6.3.14 | CONJUNTO CX. 4X2 DE 1 INTERRUPTOR SIMPLES, 10A-250V, COM PLACA TERMOPLÁSTICA E PARAFUSOS | UNID | 15.5 | 3 | 46.5
SINAPI - 38101 | 6.3.15 | CONJUNTO CX. 4X2 DE 1 TOMADA 2 PÓLOS + TERRA, 15A-125/250V, COM PLACA TERMOPLÁSTICA E PARAFUSOS | UNID | 6.81 | 3 | 20.43
SINAPI - 39388 | 6.3.16 | LÂMPADA LED | UNID | 32.86 | 3 | 98.58
SINAPI - 14543 | 6.3.17 | SOQUETE DE PVC | UNID | 5.45 | 3 | 16.35
SINAPI - 88247 | 6.3.18 | AUXILIAR DE ELETRICISTA COM ENCARGOS COMPLEMENTARES | H | 19.81 | 8 | 158.48
SINAPI - 88264 | 6.3.19 | ELETRICISTA COM ENCARGOS COMPLEMENTARES | H | 24.77 | 8 | 198.16
| 6.4 | HIDRÁULICA |  |  |  | 2161.89
| 6.4.1 | ESGOTO |  |  |  | 901.54
SINAPI - 89707 | 6.4.1.1 | CAIXA SIFONADA C/ GRELHA | UNID | 23.46 | 1 | 23.46
SINAPI - 89724 | 6.4.1.2 | JOELHO 90º - 40MM - P/ ESGOTO | UNID | 6.47 | 4 | 25.88
SINAPI - 89809 | 6.4.1.3 | JOELHO 90º - 100MM - P/ ESGOTO | UNID | 13.26 | 4 | 53.04
SINAPI - 89857 | 6.4.1.4 | LUVA ESGOTO 100 MM | UNID | 18.94 | 2 | 37.88
SINAPI - 74166/001 | 6.4.1.5 | CAIXA DE PASSAGEM - FORNECIMENTO E INSTALAÇÃO | UNID | 195.98 | 1 | 195.98
SINAPI - 89711 | 6.4.1.6 | TUBO ESGOTO PVC 40MM | M | 17.37 | 10 | 173.7
SINAPI - 90694 | 6.4.1.7 | TUBO ESGOTO PVC 100MM | M | 19.58 | 20 | 391.6
| 6.4.2 | ÁGUA FRIA |  |  |  | 399.18
SINAPI - 89402 | 6.4.2.1 | TUBO DE PVC RÍGIDO MARROM - 25MM | M | 8.02 | 25 | 200.5
SINAPI - 89362 | 6.4.2.2 | JOELHO 90º SOLDÁVEL - PVC MARROM - 25MM | UNID | 7.85 | 4 | 31.4
SINAPI - 89395 | 6.4.2.3 | "TÊ" SOLDÁVEL PVC MARROM - 25MM | UNID | 10.78 | 2 | 21.56
SINAPI - 90371 | 6.4.2.4 | REGISTRO DE ESFERA SOLDÁVEL EM PVC 1" | UNID | 27.2 | 2 | 54.4
SINAPI - 89353 | 6.4.2.5 | REGISTRO DE GAVETA | UNID | 28 | 2 | 56
SINAPI - 11830 | 6.4.2.6 | TORNEIRA DE BOIA | UNID | 17.66 | 2 | 35.32
| 6.4.3 | ACESSÓRIOS |  |  |  | 861.17
SINAPI - 36794 | 6.4.3.1 | LAVATÓRIO | UNID | 129.83 | 1 | 129.83
SINAPI - 13984 | 6.4.3.2 | TORNEIRA CROMADA 1/2" COM BUCHA DE 3/4" P/ LAVATÓRIO | UNID | 28.39 | 1 | 28.39
SINAPI - 10422 | 6.4.3.3 | VASO SANITÁRIO C/ CAIXA ACOPLADA | UNID | 336.91 | 1 | 336.91
SINAPI - 6148 | 6.4.3.4 | SIFÃO PLÁSTICO FLEXÍVEL PARA COLUNA DE LAVATÓRIO | UNID | 8.68 | 1 | 8.68
SINAPI - 88248 | 6.4.3.5 | AUXILIAR DE ENCANADOR COM ENCARGOS COMPLEMENTARES | H | 19.85 | 8 | 158.8
SINAPI - 88267 | 6.4.3.6 | ENCANADOR COM ENCARGOS COMPLEMENTARES | H | 24.82 | 8 | 198.56
| 6.5 | REVESTIMENTO |  |  |  | 6037.2
SINAPI - 87894 | 6.5.1 | CHAPISCO APLICADO EM ALVENARIA | M2 | 5.25 | 130 | 682.5
SINAPI - 87530 | 6.5.2 | MASSA ÚNICA EM ARGAMASSA 1:2:8, APLICADO MANUALMENTE, ESPESSURA DE 20 MM | M2 | 30.77 | 130 | 4000.1
SINAPI - 88489 | 6.5.3 | APLICAÇÃO MANUAL DE PINTURA COM TINTA LÁTEX ACRÍLICA EM PAREDES, DUAS DEMÃOS | M2 | 10.42 | 130 | 1354.6
| 6.6 | COBERTURA |  |  |  | 5373.12
SINAPI - 74141/001 | 6.6.1 | LAJE PRÉ-MOLDADA BETA 11, INCLUÍDO PREENCHIMENTO, ARMADURA NEGATIVA, CAPEAMENTO DE 3CM, MÃO-DE-OBRA E ESCORAMENTO | M2 | 73.4 | 30 | 2202
SINAPI - 87479 | 6.6.2 | ALVENARIA DE BLOCOS CERÂMICOS P/ PLATIBANDA | M2 | 47.5 | 12 | 570
SINAPI - 87529 | 6.6.3 | ARGAMASSA APLICADA MANUALMENTE - TRAÇO 1:2:8 | M2 | 26.73 | 24 | 641.52
SINAPI - 87894 | 6.6.4 | CHAPISCO APLICADO EM ALVENARIA | M2 | 5.25 | 24 | 126
SINAPI - 88489 | 6.6.5 | APLICAÇÃO MANUAL DE PINTURA COM TINTA LÁTEX ACRÍLICA EM PAREDES, DUAS DEMÃOS | M2 | 10.42 | 24 | 250.08
SINAPI - 94227 | 6.6.6 | CALHA EM CHAPA DE AÇO GALVANIZADO Nº24, DESENVOLVIMENTO DE 33CM | M | 35.26 | 8 | 282.08
SINAPI - 12623 | 6.6.7 | CONDUTOR PLUVIAL PARA DRENAGEM PREDIAL | M | 10.46 | 10 | 104.6
SINAPI - 20072 | 6.6.8 | TUBO PVC - DN100 | M | 19.18 | 16 | 306.88
SINAPI - 94231 | 6.6.9 | RUFO EM CHAPA DE AÇO GALVANIZADO | M | 28.65 | 20 | 573
SINAPI - 88242 | 6.6.10 | AJUDANTE DE PEDREIRO COM ENCARGOS COMPLEMENTARES | H | 17.42 | 8 | 139.36
SINAPI - 88309 | 6.6.11 | PEDREIRO COM ENCARGOS COMPLEMENTARES | H | 22.2 | 8 | 177.6
| 6.7 | ESQUADRIAS |  |  |  | 4218.21
SINAPI - 90850 | 6.7.1 | PORTA DE MADEIRA 90X210 ESPESSURA DE 3,5CM | UNID | 689.44 | 2 | 1378.88
SINAPI - 94570 | 6.7.2 | JANELA DE ALUMÍNIO DE CORRER, INCLUI FIXAÇÃO E VIDRO | M2 | 511.79 | 5 | 2558.95
SINAPI - 94569 | 6.7.3 | JANELA DE ALUMÍNIO DE BASCULANTE, INCLUI FIXAÇÃO E VIDRO | M2 | 560.76 | 0.5 | 280.38
| 7 | SERVIÇOS COMPLEMENTARES |  |  |  | 4752.87
SIURB - 18-12-03 | 7.1 | BANCO DE CONCRETO | M | 180.38 | 16.5 | 2976.27
SINAPI - 9537 | 7.2 | LIMPEZA FINAL DA OBRA | M2 | 2.82 | 630 | 1776.6
| 8 | Total | VT |  |  | 132343.22
| 8.1 | BDI 18% | VT |  |  | 23821.7796
| 8.2 | Total + BDI 18% | VT |  |  | 156164.9996
PLANILHA DE COMPOSIÇÃO DAS BONIFICAÇÕES E DESPESAS INDIRETAS - BDI
Grupo A | Despesas Indiretas
1 | Administração Central |  |  |  |  | 4%
2 | Seguro |  |  |  |  | 0.8%
|  |  | Total do Grupo A = |  |  | 4.8%
Grupo B | Lucro
3 | Risco de Engenharia |  |  |  |  | 1.27%
4 | Garantia |  |  |  |  | 0.8%
5 | Lucro Bruto |  |  |  |  | 7.4%
6 | Despesas Financeiras |  |  |  |  | 1.23%
|  |  | Total do Grupo B = |  |  | 10.7%
Grupo C | Impostos
7 | ISSQN |  |  |  |  | 3%
8 | PIS |  |  |  |  | 1.65%
9 | COFINS |  |  |  |  | 3%
|  |  | Total do Grupo C = |  |  | 7.65%
Fórmula para o cálculo de BDI
23.15%
PLANILHA DE COMPOSIÇÃO DAS BONIFICAÇÕES E DESPESAS INDIRETAS - BDI
BDI - Adotado |  | 18%
Divisão de Projetos Habitacionais - PROHAB
[7 empty] | REFORMA DE EDIFICAÇÃO EXISTENTE | 21613.0809 | 25503.4355
[7 empty] | GRADIL DE FECHAMENTO EXTERNO | 42375.7 | 50003.326
[7 empty] | CALÇAMENTO | 15646.69 | 18463.0942
[7 empty] | ILUMINAÇÃO | 14926.67 | 17613.4706
[7 empty] | PLAYGROUND | 7044.4391 | 8312.4381
[7 empty] | GUARITA | 25983.77 | 30660.8486
[7 empty] | SERVIÇOS COMPLEMENTARES | 4752.87 | 5608.3866
[8 empty] | 132343.22 | 156164.9996

## proposta 2 (hidden)
Progresso e Habitação de São Carlos S/A PROHAB SÃO CARLOS RUA: SÃO JOAQUIM N° 958 CENTRO TEL 3373-7600 CEP 13560-300 - CNPJ 55.428.072/0001-26
sinapi | PLANILHA ORÇAMENTARIA Readequação dos telhados no residencial Waldomiro Vendrasco - Santa Eudóxia PROPOSTA 2 - SUBSTITUIÇÃO DO TELHADO POR TELHAS CERAMICAS COM ESTRUTURA INDEPENDENTE
| itens | SERVIÇO | Unid. | Valor unit. | Quantidade | Total por casa | Total por 74 casas
índice | 1 | Desmonte do telhado ondulado | VT |  |  | 197.024 | 14579.776
72225 | 1.1 | DEMOLICAO DE TELHAS ONDULADAS | M2 | 2.05 | 49.88 | 102.254 | 7566.796
15462 | 1.2 | REMOÇÃO DE RUFO COM APROVEITAMENTO DO MATERIAL | M | 3.51 | 27 | 94.77 | 7012.98
| 2 | Reforço da estrutura e substituição do telhado | VT |  |  | 3885.4447 | 287522.9078
72086 | 2.1 | RECOLOCACAO DE MADEIRAMENTO DO TELHADO - CAIBROS, | M | 3.29 | 147.84 | 486.3936 | 35993.1264
72087 | 2.2 | RECOLOCACAO DE MADEIRAMENTO DO TELHADO - VIGAS, | M | 8.77 | 28.7 | 251.699 | 18625.726
72085 | 2.3 | RECOLOCACAO DE MADEIRAMENTO DO TELHADO - RIPAS, | M | 1.08 | 160.72 | 173.5776 | 12844.7424
73938/006 | 2.4 | CORDAO DE ARREMATE EM BEIRAIS COM TELHA CERAMICA EMBOCADA | M | 17 | 22.43 | 381.31 | 28216.94
7175 | 2.5 | TELHA CERAMICA TIPO ROMANA COMP = 41CM - 18UN/M2 | UN | 0.88 | 898 | 790.24 | 58477.76
7181 | 2.6 | CUMEEIRA P/ TELHA CERAMICA | UN | 2.15 | 15 | 32.25 | 2386.5
7178 | 2.7 | TELHA CERAMICA TIPO PAULISTINHA (TRAPEZOIDAL) - 4UN/M | UN | 0.98 | 22 | 21.56 | 1595.44
72108 | 2.8 | RUFO EM CHAPA DE ACO GALVANIZADO N.24, DESENVOLVIMENTO 33CM | M | 28.74 | 18.3 | 525.942 | 38919.708
1108 | 2.9 | CALHA CHAPA GALVANIZADA NUM 24 L = 33CM | M | 13.57 | 18.3 | 248.331 | 18376.494
5071 | 2.10 | PREGO DE ACO 18 X 24 | KG | 5.83 | 10 | 58.3 | 4314.2
5068 | 2.11 | PREGO DE ACO 17 X 21 | KG | 6.19 | 8 | 49.52 | 3664.48
20247 | 2.12 | PREGO DE ACO 15 X 15 | KG | 6.66 | 6 | 39.96 | 2957.04
73935/002 | 2.14 | ALVENARIA EM TIJOLO CERAMICO (OITÃO) | M2 | 63.35 | 7.69 | 487.1615 | 36049.951
6117 | 2.13 | AJUDANTE DE CARPINTEIRO | H | 9.23 | 16 | 147.68 | 10928.32
1213 | 2.15 | CARPINTEIRO | H | 11.97 | 16 | 191.52 | 14172.48
| 3 | Fechamento caixa d'água | VT |  |  | 158.819 | 11752.606
73935/002 | 3.1 | ALVENARIA EM TIJOLO CERAMICO | M2 | 63.35 | 1.14 | 72.219 | 5344.206
MERCADO | 3.2 | ALÇAPÃO LAMINADO 60X80 CM | UNID. | 86.6 | 1 | 86.6 | 6408.4
| 4 | Pintura | VT |  |  | 62.744 | 4643.056
79495/002 | 4.1 | REPINTURA C/TINTA ACRILICA SEMI-BRILHANTE OU ACETINADA | M2 | 7.13 | 8.8 | 62.744 | 4643.056
| 5 | Complementos | VT |  |  | 171.5 | 12691
9537 | 5.1 | LIMPEZA FINAL DA OBRA | M2 | 1.26 | 50 | 63 | 4662
MERCADO | 5.2 | REMOÇÃO E FIXAÇÃO DA ANTENA DE TELEVISÃO | Unid. | 36 | 1 | 36 | 2664
MERCADO | 5.3 | REMOÇÃO E INSTALAÇÃO DA PLACA DO AQUECEDOR SOLAR | Unid. | 25 | 1 | 25 | 1850
MERCADO | 5.4 | CAÇAMBA | Unid. | 190 | 0.25 | 47.5 | 3515
| 6 | Total | VT |  |  | 4475.5317 | 331189.3458
| 5.1 | BDI 20% | VT |  |  | 895.1063
| 5.2 | Total + BDI 20% | VT |  |  | 5370.638
São Carlos 07 de Maio de 2013
Divisão de Projetos Habitacionais - PROHAB

## proposta 3 (hidden)
Progresso e Habitação de São Carlos S/A PROHAB SÃO CARLOS RUA: SÃO JOAQUIM N° 958 CENTRO TEL 3373-7600 CEP 13560-300 - CNPJ 55.428.072/0001-26
sinapi | PLANILHA ORÇAMENTARIA Readequação dos telhados no residencial Waldomiro Vendrasco - Santa Eudóxia PROPOSTA 3 - MANUTENÇÃO DO TELHADO E SUBSTITUIÇÃO DOS RUFOS
| itens | SERVIÇO | Unid. | Valor unit. | Quantidade | Total por casa | Total por 74 casas
índice | 1 | Desmonte do telhado ondulado | VT |  |  | 111.17 | 8226.58
72225 | 1.1 | DESMONTE DE TELHAS ONDULADAS | M2 | 2.05 | 8 | 16.4 | 1213.6
15462 | 1.2 | REMOÇÃO DE RUFO COM APROVEITAMENTO DO MATERIAL | M | 3.51 | 27 | 94.77 | 7012.98
| 2 | MANUTENÇÃO | VT |  |  | 1403.633 | 103868.842
72108 | 2.1 | RUFO EM CHAPA DE ACO GALVANIZADO N.24, DESENVOLVIMENTO 33CM | M | 28.74 | 18.3 | 525.942 | 38919.708
1108 | 2.2 | CALHA CHAPA GALVANIZADA NUM 24 L = 33CM | M | 13.57 | 18.3 | 248.331 | 18376.494
MERCADO | 2.3 | TELHAS ONDULINE | Unid. | 47 | 6 | 282 | 20868
MERCADO | 2.4 | CUMEEIRA ONDULINE | Unid. | 45 | 3 | 135 | 9990
MERCADO | 2.5 | ANILHA EM PEAD | Unid. | 0.15 | 46 | 6.9 | 510.6
MERCADO | 2.6 | FITA ONDUBAND | Unid. | 58.6 | 0.1 | 5.86 | 433.64
5071 | 2.7 | PREGO ARDOX GALVANIZADO 18X27 | KG | 3 | 10 | 30 | 2220
6117 | 2.8 | AJUDANTE DE CARPINTEIRO | H | 9.23 | 8 | 73.84 | 5464.16
1213 | 2.9 | CARPINTEIRO | H | 11.97 | 8 | 95.76 | 7086.24
| 3 | Fechamento caixa d'água | VT |  |  | 158.819 | 11752.606
73935/002 | 3.1 | ALVENARIA EM TIJOLO CERAMICO | M2 | 63.35 | 1.14 | 72.219 | 5344.206
MERCADO | 3.2 | ALÇAPÃO LAMINADO 60X80 CM | UNID. | 86.6 | 1 | 86.6 | 6408.4
| 4 | Complementos | VT |  |  | 124 | 9176
9537 | 4.1 | LIMPEZA FINAL DA OBRA | M2 | 1.26 | 50 | 63 | 4662
MERCADO | 4.2 | REMOÇÃO E FIXAÇÃO DA ANTENA DE TELEVISÃO | Unid. | 36 | 1 | 36 | 2664
MERCADO | 4.3 | REMOÇÃO E INSTALAÇÃO DA PLACA DO AQUECEDOR SOLAR | Unid. | 25 | 1 | 25 | 1850
| 5 | Total | VT |  |  | 1686.452 | 133024.028
| 5.1 | BDI 20% | VT |  |  | 337.2904
| 5.2 | Total + BDI 20% | VT |  |  | 2023.7424
São Carlos 07 de Maio de 2013
Divisão de Projetos Habitacionais - PROHAB

## proposta 4 (hidden)
Progresso e Habitação de São Carlos S/A PROHAB SÃO CARLOS RUA: SÃO JOAQUIM N° 958 CENTRO TEL 3373-7600 CEP 13560-300 - CNPJ 55.428.072/0001-26
sinapi | PLANILHA ORÇAMENTARIA Readequação dos telhados no residencial Waldomiro Vendrasco - Santa Eudóxia PROPOSTA 3 - MANUTENÇÃO DO TELHADO E SUBSTITUIÇÃO DOS RUFOS E EXECUÇÃO DE CINTA DE AMARRAÇÃO
| itens | SERVIÇO | Unid. | Valor unit. | Quantidade | Total por casa | Total por 74 casas
índice | 1 | Desmonte do telhado ondulado | VT |  |  | 189.07 | 13991.18
72225 | 1.1 | DESMONTE DE TELHAS ONDULADAS | M2 | 2.05 | 46 | 94.3 | 6978.2
15462 | 1.2 | REMOÇÃO DE RUFO COM APROVEITAMENTO DO MATERIAL | M | 3.51 | 27 | 94.77 | 7012.98
| 2.1 | Manutenção do telhado | VT |  |  | 2549.113 | 188634.362
72108 | 2.1.1 | RUFO EM CHAPA DE ACO GALVANIZADO N.24, DESENVOLVIMENTO 33CM | M | 28.74 | 18.3 | 525.942 | 38919.708
1108 | 2.1.2 | CALHA CHAPA GALVANIZADA NUM 24 L = 33CM | M | 13.57 | 18.3 | 248.331 | 18376.494
MERCADO | 2.1.3 | TELHAS ONDULINE | Unid. | 47 | 6 | 282 | 20868
MERCADO | 2.1.4 | CUMEEIRA ONDULINE | Unid. | 45 | 3 | 135 | 9990
MERCADO | 2.1.5 | ANILHA EM PEAD | Unid. | 0.15 | 46 | 6.9 | 510.6
MERCADO | 2.1.6 | FITA ONDUBAND | Unid. | 58.6 | 0.1 | 5.86 | 433.64
72086 | 2.1.7 | RECOLOCACAO DE MADEIRAMENTO DO TELHADO - CAIBROS, | M | 3.29 | 54 | 177.66 | 13146.84
72085 | 2.1.8 | RECOLOCACAO DE MADEIRAMENTO DO TELHADO - RIPAS, | M | 1.08 | 132 | 142.56 | 10549.44
72087 | 2.1.9 | RECOLOCACAO DE MADEIRAMENTO DO TELHADO - VIGAS | M | 8.77 | 30 | 263.1 | 19469.4
5071 | 2.1.10 | PREGO ARDOX GALVANIZADO 18X27 | KG | 3 | 10 | 30 | 2220
6117 | 2.1.11 | AJUDANTE DE CARPINTEIRO | H | 9.23 | 8 | 73.84 | 5464.16
1213 | 2.1.12 | CARPINTEIRO | H | 11.97 | 8 | 95.76 | 7086.24
| 2.2 | Elétrica | VT |  |  | 281.08 | 20799.92
983 | 2.2.1 | CABO DE COBRE ISOLAMENTO ANTI-CHAMA 450/750V 1,5MM2 | M | 0.88 | 10 | 8.8 | 651.2
984 | 2.2.2 | CABO DE COBRE ISOLAMENTO ANTI-CHAMA 450/750V 2,5MM2 | M | 1.23 | 10 | 12.3 | 910.2
994 | 2.2.3 | CABO DE COBRE ISOLAMENTO ANTI-CHAMA 0,6/1KV 6MM2 | M | 3.27 | 10 | 32.7 | 2419.8
6113 | 2.2.4 | AJUDANTE DE ELETRICISTA | H | 9.33 | 8 | 74.64 | 5523.36
2439 | 2.2.5 | ELETRICISTA | H | 19.08 | 8 | 152.64 | 11295.36
| 2.3 | ALVENARIA | VT |  |  | 2085.906 | 154357.044
73935/002 | 2.3.1 | ALVENARIA EM TIJOLO CERAMICO TIPO CANALETA (CINTA DE AMARRAÇÃO) | M2 | 63.35 | 6 | 380.1 | 28127.4
73935/002 | 2.3.2 | ALVENARIA EM TIJOLO CERAMICO | M2 | 63.35 | 4 | 253.4 | 18751.6
6042 | 2.3.3 | CONCRETO NAO ESTRUTURAL, CONSUMO 210KG/M3, PREPARO COM BETONEIRA | M3 | 438.55 | 1.6 | 701.68 | 51924.32
34 | 2.3.4 | ACO CA-50 3/8" (9,52 MM) | KG | 3.42 | 27.3 | 93.366 | 6909.084
2700 | 2.3.5 | FORRO PVC EM PLACAS COM LARGURA DE 10CM (SEM MATERIAL SÓ MONTADOR) | M2 | 14.62 | 36 | 526.32 | 38947.68
72214 | 2.3.6 | DEMOLICAO DE ALVENARIA ESTRUTURAL DE BLOCOS | M3 | 32.76 | 4 | 131.04 | 9696.96
| 3 | Fechamento caixa d'água | VT |  |  | 158.819 | 11752.606
73935/002 | 3.1 | ALVENARIA EM TIJOLO CERAMICO | M2 | 63.35 | 1.14 | 72.219 | 5344.206
MERCADO | 3.2 | ALÇAPÃO LAMINADO 60X80 CM | UNID. | 86.6 | 1 | 86.6 | 6408.4
| 4 | Complementos | VT |  |  | 124 | 9176
9537 | 4.1 | LIMPEZA FINAL DA OBRA | M2 | 1.26 | 50 | 63 | 4662
MERCADO | 4.2 | REMOÇÃO E FIXAÇÃO DA ANTENA DE TELEVISÃO | Unid. | 36 | 1 | 36 | 2664
MERCADO | 4.3 | REMOÇÃO E INSTALAÇÃO DA PLACA DO AQUECEDOR SOLAR | Unid. | 25 | 1 | 25 | 1850
| 5 | Total | VT |  |  | 5387.988 | 398711.112
| 5.1 | BDI 20% | VT |  |  | 1077.5976
| 5.2 | Total + BDI 20% | VT |  |  | 6465.5856
São Carlos 07 de Maio de 2013
Divisão de Projetos Habitacionais - PROHAB

## proposta 5 (hidden)
Progresso e Habitação de São Carlos S/A PROHAB SÃO CARLOS RUA: SÃO JOAQUIM N° 958 CENTRO TEL 3373-7600 CEP 13560-300 - CNPJ 55.428.072/0001-26
sinapi | PLANILHA ORÇAMENTARIA Readequação dos telhados no residencial Waldomiro Vendrasco - Santa Eudóxia PROPOSTA 2 - SUBSTITUIÇÃO DO TELHADO POR TELHAS CERAMICAS COM ESTRUTURA INDEPENDENTE E EXECUÇÃO DE LAJE
| itens | SERVIÇO | Unid. | Valor unit. | Quantidade | Total por casa | Total por 74 casas
índice | 1 | Desmonte do telhado ondulado | VT |  |  | 197.024 | 14579.776
72225 | 1.1 | DEMOLICAO DE TELHAS ONDULADAS | M2 | 2.05 | 49.88 | 102.254 | 7566.796
15462 | 1.2 | REMOÇÃO DE RUFO COM APROVEITAMENTO DO MATERIAL | M | 3.51 | 27 | 94.77 | 7012.98
| 2.1 | Reforço da estrutura e substituição do telhado | VT |  |  | 3398.2832 | 251472.9568
72086 | 2.1.1 | RECOLOCACAO DE MADEIRAMENTO DO TELHADO - CAIBROS, | M | 3.29 | 147.84 | 486.3936 | 35993.1264
72087 | 2.1.2 | RECOLOCACAO DE MADEIRAMENTO DO TELHADO - VIGAS, | M | 8.77 | 28.7 | 251.699 | 18625.726
72085 | 2.1.3 | RECOLOCACAO DE MADEIRAMENTO DO TELHADO - RIPAS, | M | 1.08 | 160.72 | 173.5776 | 12844.7424
6117 | 2.1.4 | AJUDANTE DE CARPINTEIRO | H | 9.23 | 16 | 147.68 | 10928.32
1213 | 2.1.5 | CARPINTEIRO | H | 11.97 | 16 | 191.52 | 14172.48
73938/006 | 2.1.6 | CORDAO DE ARREMATE EM BEIRAIS COM TELHA CERAMICA EMBOCADA | M | 17 | 22.43 | 381.31 | 28216.94
7175 | 2.1.7 | TELHA CERAMICA TIPO ROMANA COMP = 41CM - 18UN/M2 | UN | 0.88 | 898 | 790.24 | 58477.76
7181 | 2.1.8 | CUMEEIRA P/ TELHA CERAMICA | UN | 2.15 | 15 | 32.25 | 2386.5
7178 | 2.1.9 | TELHA CERAMICA TIPO PAULISTINHA (TRAPEZOIDAL) - 4UN/M | UN | 0.98 | 22 | 21.56 | 1595.44
72108 | 2.1.10 | RUFO EM CHAPA DE ACO GALVANIZADO N.24, DESENVOLVIMENTO 33CM | M | 28.74 | 18.3 | 525.942 | 38919.708
1108 | 2.1.11 | CALHA CHAPA GALVANIZADA NUM 24 L = 33CM | M | 13.57 | 18.3 | 248.331 | 18376.494
5071 | 2.1.12 | PREGO DE ACO 18 X 24 | KG | 5.83 | 10 | 58.3 | 4314.2
5068 | 2.1.13 | PREGO DE ACO 17 X 21 | KG | 6.19 | 8 | 49.52 | 3664.48
20247 | 2.1.14 | PREGO DE ACO 15 X 15 | KG | 6.66 | 6 | 39.96 | 2957.04
| 2.2 | Alvenaria | VT |  |  | 4486.9046 | 332030.9404
73935/002 | 2.2.1 | ALVENARIA EM TIJOLO CERAMICO TIPO CANALETA (CINTA DE AMARRAÇÃO) | M2 | 63.35 | 6 | 380.1 | 28127.4
73935/002 | 2.2.2 | ALVENARIA EM TIJOLO CERAMICO | M2 | 63.35 | 8.5 | 538.475 | 39847.15
72214 | 2.2.3 | DEMOLICAO DE ALVENARIA ESTRUTURAL DE BLOCOS | M3 | 32.76 | 8.5 | 278.46 | 20606.04
34 | 2.2.3 | ACO CA-50 3/8" (9,52 MM) | KG | 3.42 | 36.2 | 123.804 | 9161.496
74202/001 | 2.2.4 | LAJE PRE-MOLDADA P/FORRO | M2 | 76.82 | 32.08 | 2464.3856 | 182364.5344
6042 | 2.2.5 | CONCRETO NAO ESTRUTURAL, CONSUMO 210KG/M3, PREPARO COM BETONEIRA | M3 | 438.55 | 1.6 | 701.68 | 51924.32
| 3 | Elétrica | VT |  |  | 186.9 | 13830.6
983 | 3.1 | CABO DE COBRE ISOLAMENTO ANTI-CHAMA 450/750V 1,5MM2 | M | 0.88 | 36 | 31.68 | 2344.32
984 | 3.2 | CABO DE COBRE ISOLAMENTO ANTI-CHAMA 450/750V 2,5MM2 | M | 1.23 | 46 | 56.58 | 4186.92
994 | 3.3 | CABO DE COBRE ISOLAMENTO ANTI-CHAMA 0,6/1KV 6MM2 | M | 3.27 | 10 | 32.7 | 2419.8
2688 | 3.4 | ELETRODUTO PVC FLEXIVEL CORRUGADO 25MM | M | 1.57 | 42 | 65.94 | 4879.56
| 4 | Fechamento caixa d'água | VT |  |  | 158.819 | 11752.606
73935/002 | 4.1 | ALVENARIA EM TIJOLO CERAMICO | M2 | 63.35 | 1.14 | 72.219 | 5344.206
MERCADO | 4.2 | ALÇAPÃO LAMINADO 60X80 CM | UNID. | 86.6 | 1 | 86.6 | 6408.4
| 5 | Pintura | VT |  |  | 68.448 | 5065.152
79495/002 | 5.1 | REPINTURA C/TINTA ACRILICA SEMI-BRILHANTE OU ACETINADA | M2 | 7.13 | 9.6 | 68.448 | 5065.152
| 6 | Complementos | VT |  |  | 254 | 18796
9537 | 5.1 | LIMPEZA FINAL DA OBRA | M2 | 1.26 | 50 | 63 | 4662
MERCADO | 5.2 | REMOÇÃO E FIXAÇÃO DA ANTENA DE TELEVISÃO | Unid. | 36 | 1 | 36 | 2664
MERCADO | 5.3 | REMOÇÃO E INSTALAÇÃO DA PLACA DO AQUECEDOR SOLAR | Unid. | 25 | 1 | 25 | 1850
MERCADO | 5.4 | CAÇAMBA | Unid. | 260 | 0.5 | 130 | 9620
| 7 | Total | VT |  |  | 8750.3788 | 647528.0312
| 5.1 | BDI 20% | VT |  |  | 1750.0758
| 5.2 | Total + BDI 20% | VT |  |  | 10500.4546
São Carlos 07 de Maio de 2013
Divisão de Projetos Habitacionais - PROHAB

## Plan2 (hidden)
Progresso e Habitação de São Carlos S/A PROHAB SÃO CARLOS RUA: SÃO JOAQUIM N° 958 CENTRO TEL 3373-7600 CEP 13560-300 - CNPJ 55.428.072/0001-26
sinapi | PLANILHA ORÇAMENTARIA Substituição do telhado e reforço na alvenaria - UH Santa Eudoxia SUBSTITUIÇÃO DO TELHADO POR TELHAS CERAMICAS TIPO ROMANA UTILIZANDO E REFORÇANDO A ESTRUTURA EXISTENTE
| itens | SERVIÇO | Unid. | Valor unit. | Quantidade | Total
índice | 1 | Desmonte do telhado ondulado | VT |  |  | 675.1052
72225 | 1.1 | DEMOLICAO DE TELHAS ONDULADAS | M2 | 2.29 | 49.88 | 114.2252
72214 | 1.2 | DEMOLICAO DE ALVENARIA ESTRUTURAL DE BLOCOS VAZADOS | M3 | 36.65 | 3.2 | 117.28
72236 | 1.3 | RETIRADA DE FORRO PCV COM APROVEITAMENTO DO MATERIAL | M2 | 6.81 | 32 | 217.92
2700 | 1.4 | MONTADOR | H | 18.49 | 8 | 147.92
6115 | 1.5 | AJUDANTE | H | 9.72 | 8 | 77.76
| 2 | REFORÇO NA ALVENARIA | VT |  |  | 2610.9854
73998/002 | 2.1 | ALVENARIA DE BLOCOS DE CONCRETO VEDACAO TIPO CANALETA | M2 | 48.66 | 3.2 | 155.712
73935/002 | 2.2 | ALVENARIA EM TIJOLO CERAMICO | M2 | 62.11 | 12.2 | 757.742
73810/001 | 2.3 | CORREÇÃO DE TRINCAS EM ALVENARIA DE BLOCOS CERAMICOS | M2 | 91.39 | 8.5 | 776.815
34 | 2.4 | ACO CA-50 3/8" (9,52 MM) | KG | 3.24 | 25.66 | 83.1384
1527 | 2.5 | CONCRETO FCK = 25,0 MPA | M3 | 290.03 | 2.2 | 638.066
33 | 2.6 | ACO CA-50 5/16" (7,94 MM) | KG | 3.42 | 3.6 | 12.312
4750 | 2.7 | PEDREIRO | H | 12.88 | 8 | 103.04
6127 | 2.8 | AJUDANTE DE PEDREIRO | H | 10.52 | 8 | 84.16
| 3 | MONTAGEM DA ESTRUTURA DO TELHADO | VT |  |  | 2170.9109
72086 | 3.1 | REMOÇÃO E RECOLOCACAO DE MADEIRAMENTO DO TELHADO - CAIBROS, CONSIDERANDO REAPROVEITAMENTO DE MATERIAL | M | 3.21 | 52.14 | 167.3694
72087 | 3.2 | REMOÇÃO E RECOLOCACAO DE MADEIRAMENTO DO TELHADO - VIGAS, CONSIDERANDO REAPROVEITAMENTO DE MATERIAL | M | 8.56 | 13.43 | 114.9608
72085 | 3.3 | REMOÇÃO E RECOLOCACAO DE MADEIRAMENTO DO TELHADO - RIPAS, CONSIDERANDO REAPROVEITAMENTO DE MATERIAL | M | 1.05 | 111.28 | 116.844
4472 | 3.4 | PECA DE MADEIRA 6 X 16CM NAO APARELHADA | M | 17.06 | 26.27 | 448.1662
20205 | 3.5 | PECA DE MADEIRA NÃO APARELHADA 1,5 X 4CM | M | 1.55 | 82.67 | 128.1385
4430 | 3.6 | PECA DE MADEIRA 5,5 X 6,5CM NAO APARELHADA | M | 6.47 | 85.6 | 553.832
6117 | 3.7 | AJUDANTE DE CARPINTEIRO | H | 10.52 | 8 | 84.16
1213 | 3.8 | CARPINTEIRO | H | 12.88 | 8 | 103.04
11587 | 3.9 | INSTALAÇÃO DO FORRO PVC EM PLACAS LARG=10CM E EXCLUSIVE ESTRUTURA DE SUPORTE | M² | 14.2 | 32 | 454.4
| 4 | MONTAGEM COBERTURA | VT |  |  | 2422.1668
7175 | 4.1 | TELHA CERAMICA TIPO ROMANA COMP = 41CM - 16UN/M2 | UN | 1.33 | 866 | 1151.78
7180 | 4.2 | TELHA CERAMICA TIPO PAULISTA | UN | 1 | 44 | 44
7181 | 4.3 | CUMEEIRA P/ TELHA CERAMICA | UN | 2.92 | 16 | 46.72
73930/001 | 4.4 | CORDAO DE ARREMATE EM BEIRAIS COM TELHA CERAMICA | M | 14.03 | 23.56 | 330.5468
72106 | 4.5 | RUFO EM CHAPA DE ACO GALVANIZADO N.24, DESENVOLVIMENTO 33CM | M | 28.25 | 17.4 | 491.55
5071 | 4.6 | PREGO DE ACO 18 X 24 | KG | 4.95 | 7 | 34.65
5068 | 4.7 | PREGO DE ACO 17 X 21 | KG | 5.26 | 6 | 31.56
20247 | 4.8 | PREGO DE ACO 15 X 15 | KG | 5.66 | 6 | 33.96
6127 | 4.9 | AJUDANTE DE PEDREIRO | H | 10.52 | 3 | 31.56
4750 | 4.10 | PEDREIRO | H | 12.88 | 3 | 38.64
6117 | 4.11 | AJUDANTE DE CARPINTEIRO | H | 10.52 | 8 | 84.16
1213 | 4.12 | CARPINTEIRO | H | 12.88 | 8 | 103.04
| 5 | Alvenaria oitão | VT |  |  | 139.76
73978/001 | 5.1 | CORDAO DE ARREMATE EM BEIRAIS OITÃO | M | 6.32 | 16 | 101.12
4750 | 5.2 | PEDREIRO | H | 12.88 | 3 | 38.64
| 6 | Fechamento do abrigo da caixa d'água | VT |  |  | 487.017
73935/002 | 6.1 | ALVENARIA EM TIJOLO CERAMICO | M2 | 62.11 | 6.7 | 416.137
MERCADO | 6.2 | ALÇAPÃO LAMINADO 60X80 CM | Unid. | 58 | 1 | 58
4750 | 6.3 | PEDREIRO | H | 12.88 | 1 | 12.88
| 7 | Pintura | VT |  |  | 590.175
84677 | 7.1 | VERNIZ SINTETICO BRILHANTE EM CONCRETO OU TIJOLO, DUAS DEMAOS | M2 | 6.45 | 91.5 | 590.175
| 8 | Complementos |  |  |  | 413.5
9537 | 8.1 | LIMPEZA FINAL DA OBRA | M2 | 1.43 | 50 | 71.5
MERCADO | 8.2 | REMOÇÃO E FIXAÇÃO DA ANTENA DE TELEVISÃO | Unid. | 50 | 1 | 50
MERCADO | 8.3 | REMOÇÃO E INSTALAÇÃO DA PLACA DO AQUECEDOR SOLAR | Unid. | 50 | 1 | 50
MERCADO | 8.4 | REMOÇÃO E INSTALAÇÃO DE REDE ELETRICA | Unid. | 100 | 1 | 100
3777 | 8.5 | LONA PLASTICA PRETA, ESPESSURA 150 MICRAS | M2 | 0.76 | 75 | 57
MERCADO | 8.6 | CAÇAMBA | Unid. | 85 | 1 | 85
| 9 | Total | VT |  |  | 9509.6203
| 9.1 | BDI 10% | VT |  |  | 950.962
| 9.2 | Total + BDI 10% | VT |  |  | 10460.5823
São Carlos 22 de agosto de 2013
Divisão de Projetos Habitacionais - PROHAB

## Plan4 (hidden)
Progresso e Habitação de São Carlos S/A PROHAB SÃO CARLOS RUA: SÃO JOAQUIM N° 958 CENTRO TEL 3373-7600 CEP 13560-300 - CNPJ 55.428.072/0001-26
sinapi | PLANILHA ORÇAMENTARIA Planilha orçamentaria referencia UH 16 Quadra 27 Cidade Aracy SUBSTITUIÇÃO DO TELHADO POR TELHAS CERÂMICAS TIPO ROMANA UTILIZANDO E REFORÇANDO A ESTRUTURA EXISTENTE
| itens | SERVIÇOS | Unid. | Valor unit. | Quantidade | Total
índice | 1 | Desmonte do telhado ondulado | VT |  |  | 114.2252
72225 | 1.1 | DEMOLIÇÃO DE TELHAS ONDULADAS | M2 | 2.29 | 49.88 | 114.2252
| 2 | Remoção e Reforço na estrutura | VT |  |  | 2071.3915
72085 | 2.1 | REMOÇÃO E RECOLOCAÇÃO DE MADEIRAMENTO DO TELHADO - RIPAS, CONSIDERANDO REAPROVEITAMENTO DE MATERIAL | M | 1.05 | 111.28 | 116.844
4472 | 2.2 | PECA DE MADEIRA 6 X 16CM NÃO APARELHADA | M | 17.06 | 45 | 767.7
20205 | 2.3 | PECA DE MADEIRA NÃO APARELHADA 1,5 X 4CM | M | 1.55 | 82.67 | 128.1385
4430 | 2.4 | PECA DE MADEIRA 5,5 X 6,5CM NÃO APARELHADA | M | 6.47 | 134.7 | 871.509
6117 | 2.5 | AJUDANTE DE CARPINTEIRO | H | 10.52 | 8 | 84.16
1213 | 2.6 | CARPINTEIRO | H | 12.88 | 8 | 103.04
| 3 | Execução da Cobertura | VT |  |  | 2581.3368
7175 | 3.1 | TELHA CERÂMICA TIPO ROMANA COMP = 41CM - 16UN/M2 | UN | 1.33 | 966 | 1284.78
7180 | 3.2 | TELHA CERÂMICA TIPO PAULISTA | UN | 1 | 44 | 44
7181 | 3.3 | CUMEEIRA P/ TELHA CERÂMICA | UN | 2.92 | 16 | 46.72
73930/001 | 3.4 | CORDÃO DE ARREMATE EM BEIRAIS COM TELHA CERÂMICA | M | 14.03 | 23.56 | 330.5468
72106 | 3.5 | RUFO EM CHAPA DE AÇO GALVANIZADO N.24, DESENVOLVIMENTO 33CM | M | 28.25 | 17.4 | 491.55
5071 | 3.6 | PREGO DE AÇO 18 X 24 | KG | 4.95 | 10 | 49.5
5068 | 3.7 | PREGO DE AÇO 17 X 21 | KG | 5.26 | 6 | 31.56
20247 | 3.8 | PREGO DE AÇO 15 X 15 | KG | 5.66 | 8 | 45.28
6127 | 3.9 | AJUDANTE DE PEDREIRO | H | 10.52 | 3 | 31.56
4750 | 3.10 | PEDREIRO | H | 12.88 | 3 | 38.64
6117 | 3.11 | AJUDANTE DE CARPINTEIRO | H | 10.52 | 8 | 84.16
1213 | 3.12 | CARPINTEIRO | H | 12.88 | 8 | 103.04
| 4 | Alvenaria oitão | VT |  |  | 198.3676
73935/002 | 4.1 | ALVENARIA EM TIJOLO CERÂMICO FURADO 14X19X29CM | M2 | 62.11 | 1.26 | 78.2586
74137/004 | 4.2 | CONCRETO USINADO FCK=25MPA | M3 | 430.7 | 0.08 | 34.456
34 | 4.3 | AÇO CA-50 5/16" (7,94 MM) | KG | 3.24 | 1.2 | 3.888
73978/001 | 4.4 | CORDÃO DE ARREMATE EM BEIRAIS OITÃO | M | 6.32 | 8 | 50.56
72214 | 4.5 | DEMOLIÇÃO DE ALVENARIA ESTRUTURAL DE BLOCOS VAZADOS | M3 | 36.65 | 0.5 | 18.325
4750 | 4.6 | PEDREIRO | H | 12.88 | 1 | 12.88
| 5 | Fechamento do abrigo da caixa d'água | VT |  |  | 487.017
73935/002 | 5.1 | ALVENARIA EM TIJOLO CERÂMICO | M2 | 62.11 | 6.7 | 416.137
MERCADO | 5.2 | ALÇAPÃO LAMINADO 60X80 CM | Unid. | 58 | 1 | 58
4750 | 5.3 | PEDREIRO | H | 12.88 | 1 | 12.88
| 6 | Pintura | VT |  |  | 129
84677 | 6.1 | VERNIZ SINTÉTICO BRILHANTE EM CONCRETO OU TIJOLO, DUAS DEMÃOS (Cerâmico) | M2 | 6.45 | 20 | 129
| 7 | Execução de Calçamento e muro de divisa | VT |  |  | 6102.88
39231 | 7.1 | CALCADA EM CONCRETO E=5,0CM | M2 | 27.19 | 160 | 4350.4
73998/001 | 7.2 | ALVENARIA DE BLOCOS DE CONCRETO VEDAÇÃO 9X19X39CM | M2 | 36.51 | 48 | 1752.48
| 8 | Complementos |  |  |  | 313.5
9537 | 8.1 | LIMPEZA FINAL DA OBRA | M2 | 1.43 | 50 | 71.5
MERCADO | 8.2 | REMOÇÃO E FIXAÇÃO DA ANTENA DE TELEVISÃO | Unid. | 50 | 1 | 50
MERCADO | 8.3 | REMOÇÃO E INSTALAÇÃO DA PLACA DO AQUECEDOR SOLAR | Unid. | 50 | 1 | 50
3777 | 8.4 | LONA PLÁSTICA PRETA, ESPESSURA 150 MICRAS | M2 | 0.76 | 75 | 57
MERCADO | 8.6 | CAÇAMBA | Unid. | 85 | 1 | 85
| 9 | Total | VT |  |  | 11997.7181
São Carlos 11 de Outubro de 2013
Divisão de Projetos Habitacionais - PROHAB

## CRONOGRAMA
Progresso e Habitação de São Carlos S/A PROHAB SÃO CARLOS RUA: SÃO JOAQUIM N° 958 CENTRO TEL 3373-7600 CEP 13560-300 - CNPJ 55.428.072/0001-26 ANEXO XII - CRONOGRAMA FÍSICO FINANCEIRO MODELO
OBRA: | CENTRO DE CONVIVÊNCIA REFERENCIADO AO CRAS SANTA FELÍCIA
LOCAL: | BAIRRO JOCKEY CLUBE
ITEM | DISCRIMINAÇÃO | PREÇOS R$ | ETAPAS (MÊS)
|  |  | 1 | 2 | 3
1 | REFORMA DE EDIFICAÇÃO EXISTENTE | 25503.4355 | 25503.4355
|  | 16.33% | 100%
2 | GRADIL DE FECHAMENTO EXTERNO | 50003.326 |  | 50003.326
|  | 32.02% |  | 100%
3 | CALÇAMENTO | 18463.0942 | 13847.3206 | 4615.7735
|  | 11.82% | 75% | 25%
4 | ILUMINAÇÃO | 17613.4706 |  | 17613.4706
|  | 11.28% |  | 100%
5 | PLAYGROUND | 8312.4381 |  | 8312.4381
|  | 5.323% |  | 100%
6 | GUARITA | 30660.8486 |  |  | 30660.8486
|  | 19.63% |  |  | 100%
7 | SERVIÇOS COMPLEMENTARES | 5608.3866 |  |  | 5608.3866
|  | 3.591% |  |  | 100%
8 | TOTAL PARCIAL | 156164.9996 | 39350.7561 | 30541.6823 | 5608.3866
| TOTAL ACUMULADO | 100% | 39350.7561 | 69892.4384 | 75500.825
São Carlos, 17 Agosto de 2017 |  | Divisão de Projetos Habitacionais - PROHAB